## Sheet1
深圳市奥骏威科技有限公司， 龚俊， 13554705316， QQ：25385895
农业机械监测主控板规格书
类别 | 规格详细说明 | 备注
硬件
处理器 | 全志A20 (CORTEX A7双核，主频1GHz)
内置RAM | 512MB/1GB，DDR3，时钟频率533MHz
内置ROM | 4GB，eMMC存储器，满足高可靠性要求 | 也可以支持NAND Flash，兼容设计
扩展存储卡槽 | SD卡插槽，最高支持32GB
铁电存储器 | SPI总线接口铁电存储器，默认容量为8K字节 | 此为可选功能，默认未装
加密芯片 | I2C总线加密芯片，具有金融级别的加密性能
液晶屏 | 7寸全视角IPS液晶屏，分辨率为1024*600像素，26万色
触摸屏 | 4线电阻式触摸屏
USB接口 | 标准Micro-USB端口一个，支持OTG功能 | 可用于系统升级调试等，也可以接外设
| 标准A型USB端口一个，支持HOST功能 | 可支持USB鼠标、键盘、U盘等外设
GPRS模块 | 采用SIMCOM公司的SIM800C模块，支持GSM和GPRS | 此为可选功能，默认未装
GSM天线 | 采用SMA端子，天线外置 | 此为可选功能，默认未装
SIM卡槽 | SIM卡槽一个，自弹式 | 此为可选功能，默认未装
GPS模块 | 采用第七代GPS模块GS-97U7，精度和性能极佳
GPS天线 | 采用SMA端子，天线外置 | 采用有源主动天线
无线局域网 | 支持 (IEEE 802.11 b/g/n)标准的无线局域网 | USB接口，此为可选功能，默认未装
蓝牙通讯 | 支持Bluetooth 4.0，采用Realtek RTL8723BU模块 | 此为可选功能，默认未装
RS232串口 | 三线RS232串口一个
CVBS模拟视频输入 | 两路CVBS模拟视频输入，支持信号输入有效的自动检测功能 | 支持倒车后视和驾驶室检测录像
声音输出 | 单4W/4ohm 内置动圈式永磁扬声器（内磁） | 采用Class-D数字功放
物理按键 | 三个，开关键,复位按键，升级按键
指示灯 | 五个，分别是3G网络指示灯、GPS指示灯和电源指示灯等
软件
操作系统 | Android 4.4
系统语言 | 多国语言
电源
DC | DC 7V~55V/3A
外观
温度范围 | 低温-20摄氏度，高温75摄氏度