## Sheet1
A33_医疗数据采集终端1板卡方案规格书
类别 | 规格详细说明 | 备注
硬件
处理器 | 全志A33 (CORTEX A7四核，主频1.5GHz)
内置RAM | 1GB，DDR3，时钟频率533MHz
内置ROM | 4GB，MLC型8位宽度NAND Flash | 也可以支持eMMC，设计做了兼容
扩展存储卡槽 | SD卡插槽，最高支持32GB
加密芯片 | I2C总线加密芯片，具有金融级别的加密性能
液晶屏 | 5寸TFT液晶屏，分辨率为800*480像素，26万色
触摸屏 | G+G型电容触摸屏，支持5点触摸屏
USB接口 | 标准Micro-USB端口一个，支持OTG功能 | 可用于系统升级调试等，也可以接外设
| 标准A型USB端口一个，支持HOST功能 | 可支持USB鼠标、键盘、U盘等外设
无线局域网 | 支持 (IEEE 802.11 b/g/n)标准的无线局域网，AP6212模块 | SDIO接口，采用高性能陶瓷天线
蓝牙通讯 | 支持Bluetooth 4.0，采用AP6212模块 | UART串口，采用高性能陶瓷天线
UART串口 | 三线串口一个，TTL电平
9轴传感器 | 一个MUP-9250传感器，内置3轴重力传感器、3轴加速度传感器和3轴电子罗盘
光线传感器 | 一个LTR-501ALS光线传感器，可探测光线强度和距离
气压传感器 | 一个MS5611-01BA03气压传感器
医用传感器接口 | 5个4段耳机插座用于连接专用医用传感器，一个8通道12位高速AD芯片AD7888BRU，一个4通道12位高速DA芯片AD5324ARM | 采用仪表放大器OP4177ARU、AD8221ARM、AD8534ARU、ADG704BRM、OPA381AIDG等
摄像头 | 支持500万摄像头，支持闪光灯，带AF自动对焦功能
声音输出 | 单4W/4ohm 内置动圈式永磁扬声器（内磁） | 采用Class-D数字功放
物理按键 | 三个，电源键,复位按键，HOME按键
指示灯 | 一个红绿蓝三色指示灯，分别是电源、充电和状态指示灯
软件
操作系统 | Android 4.4
系统语言 | 多国语言
电源
DC | DC 5V/2A
电池 | 锂聚合物电池 3800mAh/3.7V
外观
温度范围 | 低温-20摄氏度，高温75摄氏度